## Worksheet
ID | Name | Designator | Footprint | Quantity
1 | 100Ω | L4,L3 | L0805 | 2
2 | 25MHz | X2 | HC-49US_L11.5-W4.5-P4.88 | 1
3 | 49.9 | R4,R5,R6,R8 | R0402 | 4
4 | 330R | R7,R9 | R0402 | 2
5 | 4.7uF | C35 | C0402 | 1
6 | W5500 | U1 | QFP-48_L7.0-W7.0-P0.50-LS9.0-BL | 1
7 | 22nF | C16 | C0603 | 1
8 | 33R | RN1 | RES-ARRAY-SMD_0402-8P-L2.0-W1.0-BL | 1
9 | 10nF | C36,C19 | C0603 | 2
10 | 6.8nF | C18,C17 | C0402 | 2
11 | 1K | R1 | R0402 | 1
12 | 1M | R45 | R0402 | 1
13 | AMS1117-3.3 | U3 | SOT-223-3_L6.5-W3.4-P2.30-LS7.0-BR | 1
14 | 12.4K | R46 | R0402 | 1
15 | 10K | RN3,RN2,RN4 | RES-ARRAY-SMD_0402-8P-L2.0-W1.0-BL | 3
16 | 18pF | C33,C34 | C0402 | 2
17 | KT-0603R | LED1 | LED0603-FD | 1
18 | 10R 1% | R25 | R0402 | 1
19 | 10uF/25V | C20,C46 | CAP-TH_BD4.0-P1.50-D0.8-FD | 2
20 | 10uF/25V (change to 1uF?) | C45,C48 | CAP-TH_BD4.0-P1.50-D0.8-FD | 2
21 | 10uF/25V (remove?) | C31 | CAP-TH_BD4.0-P1.50-D0.8-FD | 1
22 | 100nF | C29,C28,C25,C24,C21,C30,C50,C51,C47,C32 | C0402 | 10
23 | M04X2 | U4 | 2X4 | 1
24 | L78M05ABDT-TR | U5 | TO-252-2_L6.5-W6.1-P4.58-LS10.0-BR | 1
25 | 1nF/2kV | C10 | C1206 | 1
26 | HY931147C | RJ-45 | HY931147C | 1